## Arkusz1
Przedmiar robót
remont chodnika przy ul. Słowackiego w Opolu od ul. Karola Miarki do ul. Koraszewskiego
lp | element | jedn. | cena jednostkowa
1 | rozbiórka chodnika z płyt betonowych z odwozem na wysypisko | m2 | 335
2 | rozbiórka kostki granitowej z oczyszczeniem , segregacją i transportem do magazynu | m2 | 502.5
3 | przełożenie istniejących zjazdów z kostki kamiennej | m2 | 150
4 | ułożenie wjazdu z kostki granitowej o wym. 10x10x8 cm ( materiał MZD ) wraz z dowozem ze składowiska | m2 | 12.5
5 | wykonanie koryta na głębokość 25 cm | m2 | 1000
6 | ułożenie mieszanki kamiennej frakcji 0-31 gr. 20 cm | m2 | 1000
7 | ułożenie nowego chodnika z kostki betonowej o gr. 8 cm na szerokości 1 m wraz z materiałem | m2 | 335
8 | ułożenie nowego chodnika z betonowych płytek chodnikowych 20x20 z infułą na szer. 1 m wraz z materiałem | m2 | 335
9 | ułożenie na pozostałej szerokości - nowego chodnika z kostki kamiennej 5x7 cm (materiał MZD) materiał z robiórki istniejącego chodnika | m2 | 167.5
10 | regulacja zaworów | szt | 2
11 | wymiana pokrywy studni TP | szt | 9