## Arkusz1
Przedmiar robót
remont chodnika przy ul. 11 Listopada w Opolu od posesji nr 2 do ul. Kochanowskiego
strona prawa - 255 mb
lp | element | jedn. | ilość
1 | rozbiórka krawężnika betonowego z odwozem na wysypisko | mb | 255
2 | ustawienie nowego krawężnika kamiennego o wym. 10x25x100 cm wraz materiałem | mb | 255
3 | rozbiórka chodnika z płyt betonowych z odwozem na wysypisko | m2 | 510
4 | przełożenie istniejących zjazdów z kostki kamiennej | m2 | 50
5 | ułożenie wjazdu z kostki granitowej o wym. 10x10x8 cm ( materiał MZD ) wraz z dowozem ze składowiska | m2 | 30
6 | wykonanie koryta na głębokość 25 cm | m2 | 590
7 | ułożenie mieszanki kamiennej frakcji 0-31 gr. 20 cm | m2 | 590
8 | ułożenie nowego chodnik z płyt granitowych o wym. 100x70x8 cm na szerokości 1 m wraz z materiałem | m2 | 255
9 | ułożenie nowego chodnika z kostki betonowej o wym 10x10x8 cm (żółtej) na szerokości 1 m wraz z materiałem | m2 | 255
10 | ułożenie na pozostałej szerokości nowego chodnika z kostki kamiennej 5x7 cm (materiał MZD) wraz z dowozem ze składowiska | m2 | 51
11 | wymiana włazów | szt | 3
12 | regulacja zaworów | szt | 6
13 | wymiana płyt teletechnicznych | szt | 7
strona lewa - 155 mb
lp | element | jedn. | ilość
16 | regulacja / przełożenie istniejącego krawężnika kamiennego | mb | 155
17 | rozbiórka chodnika z płyt betonowych z odwozem na wysypisko | m2 | 542.5
18 | przełożenie istniejących zjazdów z kostki kamiennej | m2 | 50
19 | ułożenie wjazdu z kostki granitowej o wym. 10x10x8 cm ( materiał MZD ) wraz z dowozem ze składowiska | m2 | 30
20 | wykonanie koryta na głębokość 25 cm | m2 | 622.5
21 | ułożenie mieszanki kamiennej frakcji 0-31 gr. 20 cm | m2 | 622.5
22 | ułożenie obrzeży betonowych | mb | 155
23 | ułożenie nowego chodnik z płyt granitowych o wym. 100x70x8 cm na szerokości 1 m wraz z materiałem | m2 | 155
24 | ułożenie nowego chodnika z kostki betonowej o wym 10x10x8 cm (żółtej) na szerokości 2 m wraz z materiałem | m2 | 310
25 | ułożenie na pozostałej szerokości nowego chodnika z kostki kamiennej 5x7 cm (materiał MZD) wraz z dowozem ze składowiska | m2 | 77.5
26 | wymiana włazów | szt | 3
27 | regulacja zaworów | szt | 6
28 | wymiana płyt teletechnicznych | szt | 7