## Przedmiar
PRZEDMIAR
„Remonty i bieżące utrzymanie dróg – zakup usług pozostałych, roboty polegające na utrzymaniu i remontach nawierzchni chodnikowych przy drogach krajowych, wojewódzkich, powiatowych, gminnych i wewnętrznych na terenie miasta Opola w zakresie obrębów : Bierkowice, Półwieś, Szczepanowice, Wójtowa Wieś, Groszowice, Malina, Grotowice, Nowa Wieś Królewska, Wrzoski, Sławice, Karczów, Chmielowice, Żerkowice, Winów oraz południowej części obrębu Opole do osi ulic Ozimska, Mozarta, Strzelców Bytomskich”
Lp. | Podstawa wyceny | Wyszczególnienie robót | Jedn | Ilość robót
1 | 2 | 3 | 4 | 5
I. Rozbiórki i remont chodników
1 | D - 01.02.04 | Rozbiórka chodnika z płyt betonowych 35x35x5cm na podsypce cementowo-piaskowej, transport i utylizacja gruzu na odległość do 10 km | m2 | 2100
2 | D - 01.02.04 | Rozbiórka chodnika z płyt betonowych 50x50x7cm na podsypce cementowo-piaskowej, transport i utylizacja gruzu na odległość do 10 km | m2 | 2800
3 | D - 01.02.04 | Rozbiórka chodnika z płyt betonowych typu Waletzko na podsypce cementowo-piaskowej wraz z transportem na składowisko | m2 | 700
4 | D - 01.02.04 | Rozbiórka chodnika z kostki kamiennej o wysokości do 8cm na podsypce cementowo-piaskowej wraz z transportem na składowisko | m2 | 700
5 | D - 01.02.04 | Rozbiórka wjazdu z kostki kamiennej 16-18cm podsypce cementowo-piaskowej wraz z transportem na składowisko | m2 | 560
6 | D - 01.02.04 | Rozbiórka chodnika z kostki brukowej betonowej gr 8 -10cm na podsypce cementowo-piaskowej wraz z transportem na składowisko | m2 | 350
7 | D - 01.02.04 | Rozbiórka chodnika z płyt kamiennych na podsypce cementowo-piaskowej wraz z transportem na składowisko | m2 | 350
8 | D - 01.02.04 | Rozbiórka chodnika o nawierzchni z betonu cementowego gr. 12cm, transport i utylizacja gruzu na odległość do 10 km | m2 | 350
9 | D - 01.02.04 | Rozbiórka chodnika o nawierzchni z masy mineralo-bitumicznej gr.3cm, transport i utylizacja gruzu na odległość do 10 km | m2 | 350
10 | D - 01.02.04 | Rozbiórka chodnika o nawierzchni z asfaltu lanego gr 3cm, transport i utylizacja gruzu na odległość do 10 km | m2 | 420
11 | D - 08.02.01a | Remont chodnika z płyt betonowych 35x35x5cm na podsypce cementowo-piaskowej z uzupełnieniem płyt chodnikowych z odzysku w ilości 50% łącznie z dowozem | m2 | 700
12 | D - 08.02.01a | Remont chodnika z płyt betonowych 50x50x7cm na podsypce cementowo-piaskowej z uzupełnieniem płyt chodnikowych z odzysku w ilości 50% łącznie z dowozem | m2 | 1400
13 | D - 08.02.01a | Remont chodnika z płyt betonowych typu Waletzko na podsypce cementowo-piaskowej bez wymiany płyt | m2 | 700
14 | D - 08.02.03 | Remont chodnika z płyt kamiennych na podsypce cementowo-piaskowej | m2 | 420
15 | D - 05.03.23b | Remont chodnika z kostki brukowej betonowej gr 8 -10cm na podsypce cementowo-piaskowej | m2 | 700
16 | D - 05.03.01a | Remont chodnika z kostki kamiennej o wysokości do 8cm na podsypce cementowo-piaskowej | m2 | 140
17 | D - 05.03.01a | Remont wjazdu z kostki kamiennej 16-18cm podsypce cementowo-piaskowej | m2 | 140
18 | D - 05.03.17 | Remont cząstkowy chodnika o nawierzchni z masy asfaltu lanego | m2 | 350
19 | D - 05.03.17 | Remont cząstkowy chodnika o nawierzchni z masy betonu asfaltowego | m2 | 350
20 | D - 05.03.17 | Remont cząstkowy chodnika masą na zimno | m2 | 100
II. Wykonanie koryta i nasypu
21 | D - 04.01.01 | Ręczne wykonanie koryta o głębokości 10cm w gruncie kategorii II-IV z transportem gruntu na odległość do 10 km i opłatą za wysypisko | m2 | 4200
22 | D - 04.01.01 | Jw. dodatek za każde dalsze 5cm z transportem gruntu i opłatą za wysypisko | m2 | 1400
23 | D - 04.01.01 | Mechaniczne wykonanie koryta o głębokości 20cm w gruncie kategorii I-IV z transportem gruntu na odległość do 10 km i opłatą za wysypisko | m2 | 2800
24 | D - 04.01.01 | Jw. dodatek za każde dalsze 5cm z transportem gruntu i opłatą za wysypisko | m2 | 1400
25 | D - 02.03.01 | Wykonanie nasypu ziemnego do 1,5 m wysokości | m3 | 100
26 | D - 09.01.01 | Wykonanie zieleńca z warstwą humus 5 cm i obsianiem trawą | m2 | 700
27 | D - 06.03.01 | Plantowanie poboczy gruntowych gr. 15 cm | m2 | 1400
III. Wykonanie podbudowy
28 | D - 04.02.01 | Reczne wykonanie warstwy odsączajacej gr 10cm z transportem gruntu na odległość do 10 km i opłatą za wysypisko | m2 | 700
29 | D - 04.02.01 | Jw. dodatek za każdy dalszy 1cm | m2 | 400
30 | D - 04.02.01 | Mechaniczne wykonanie warstwy odsączajacej gr 10cm z transportem gruntu na odległość do 10 km i opłatą za wysypisko | m2 | 3500
31 | D - 04.02.01 | Jw. dodatek za każdy dalszy 1cm | m2 | 700
32 | D - 04.04.02b | Wykonanie podbudowy z kruszywa łamanego gr 8 cm wraz z transportem kruszywa | m2 | 7000
33 | D - 04.04.02b | Jw. dodatek za każdy dalszy 1 cm | m2 | 2100
IV. Wykonanie chodników z płyt betonowych i betonu
34 | D - 08.02.01 | Chodnik z płyt betonowych 35x35x5cm na podsypce cementowo-piaskowej | m2 | 1400
35 | D - 08.02.01 | Chodnik z płyt betonowych 50x50x7cm na podsypce cementowo-piaskowej | m2 | 2100
36 | D - 08.02.01 | Chodnik z płyt betonowych typu Waletzko | m2 | 2100
37 | D - 08.02.01 | Chodnik z płyt betonowych 35x35x5cm na podsypce cementowo-piaskowej z zastosowaniem płyt z odzysku | m2 | 1400
38 | D - 05.03.23a | Kostka brukowa betonowa integracyjna 10x20x8cm z fakturą rozpoznawalną przez niewidomych (powierzchnia licowa z kopułkowatymi wypustami) | m2 | 100
39 | D - 08.02.01 | Chodnik z płyt betonowych 50x50x7cm na podsypce cementowo-piaskowej z zastosowaniem płyt z odzysku | m2 | 2100
40 | D - 08.02.01 | Chodnik z płyt betonowych typu Waletzko z zastosowaniem płyt z odzysku | m2 | 1400
41 | D - 05.03.04 | Chodnik z betonu gr. 12 cm | m2 | 210
42 | D - 05.03.23a | Chodnik z płytki betonowej 20 × 20 × 8 cm w kolorze szarym | m2 | 400
V. Wykonanie chodników z kostki brukowej betonowej i kamiennej
43 | D - 05.03.23a | Chodnik z kostki brukowej betonowej o grub. 6 cm | m2 | 3500
44 | D - 05.03.23a | Chodnik z kostki brukowej betonowej o grub. 8 cm | m2 | 10500
45 | D - 08.02.03 | Chodnik z płyt kamiennych | m2 | 350
46 | D - 08.02.07 | Chodnik z kostki kamiennej z odzysku 4-6 | m2 | 140
47 | D - 08.02.07 | Chodnik z kostki kamiennej z odzysku 9-11 | m2 | 140
48 | D - 08.02.07 | Chodnik z kostki kamiennej z odzysku 16-18 | m2 | 350
49 | D - 08.02.07 | Chodnik z kostki kamiennej 4-6 | m2 | 105
50 | D - 08.02.07 | Chodnik z kostki kamiennej 9-11 | m2 | 140
51 | D - 08.02.07 | Chodnik z kostki kamiennej 16-18 | m2 | 350
VI. Wykonanie chodników z mas bitumicznych
52 | D - 05.03.07a | Wykonanie chodnika z asfaltu lanego grubości 3cm | m2 | 560
53 | D - 05.03.05a | Wykonanie chodnika z betonu asfaltowego grubości 5 cm | m2 | 700
54 | D - 05.03.07a, D - 05.03.05a | Dodatek za kolejny 1 cm grubości | m2 | 140
VII. Przestawienie i regulacja krawężników kamiennych
55 | D - 08.01.01a | Regulacja wysokościowa (przestawienie) krawężników kamiennych 20x25 cm na podsypce cementowo-piaskowej | m | 1400
56 | D - 08.01.01a | Regulacja wysokościowa (przestawienie) krawężników kamiennych 20x35 cm na podsypce cementowo-piaskowej | m | 560
57 | D - 08.01.01a | Regulacja wysokościowa (przestawienie) krawężników kamiennych 20x25 cm na ławie betonowej z oporem | m | 700
58 | D - 08.01.01a | Regulacja wysokościowa (przestawienie) krawężników kamiennych 20x35 cm na ławie betonowej z oporem | m | 420
59 | D - 01.02.04 | Rozebranie krawężników kamiennych 20x25 cm na podsypce cementowo-piaskowej | m | 700
60 | D - 01.02.04 | Rozebranie krawężników kamiennych 20x35 cm na podsypce cementowo-piaskowej | m | 560
61 | D - 01.02.04 | Rozebranie ław pod z betonu pod krawężniki kamienne | m3 | 350
62 | D - 08.01.01a | Ustawienie krawężników kamiennych na podsypce piaskowo - cementowej z odzysku | m | 210
63 | D - 08.01.01a | Ustawienie krawężników kamiennych 20x25 cm na podsypce piaskowo - cementowej nowych | m | 210
64 | D - 08.01.01a | Ustawienie krawężników kamiennych 20x35 cm na podsypce piaskowo - cementowej nowych | m | 210
VIII. Rozbiórka i ustawienie oraz przełożenie krawężników betonowych
65 | D - 01.02.04 | Rozebranie krawężników betonowych 15x30cm na podsypce cementowo-piaskowej | m | 2100
66 | D - 01.02.04 | Rozebranie krawężników betonowych 20x30cm na ławie betonowej z oporem | m | 1050
67 | D - 08.01.01a | Regulacja wysokościowa (przestawienie) krawężników betonowych 15x30 cm na podsypce cementowo-piaskowej | m | 350
68 | D - 08.01.01a | Regulacja wysokościowa (przestawienie) krawężników betonowych 20x30 cm na ławie betonowej z oporem | m | 350
69 | D - 01.02.04 | Rozebranie ław pod z betonu pod krawężniki betonowe | m3 | 140
70 | D - 08.01.01b | Ustawienie krawężników betonowych 15x30cm na podsypce cementowo-piaskowej | m | 700
71 | D - 08.01.01b | Ustawienie krawężników betonowych 20x30cm na podsypce cementowo-piaskowej | m | 350
72 | D - 08.01.01b | Wykonanie ławy betonowej zwykłej pod krawężniki | m3 | 100
73 | D - 08.01.01b | Wykonanie ławy betonowej z oporem pod krawężniki | m3 | 140
IX. Rozbiórka i ustawienie obrzeży betonowych
74 | D - 01.02.04 | Rozbiórka obrzeży betonowych 6x20cm | m | 1400
75 | D - 01.02.04 | Rozbiórka obrzeży betonowych 8x30cm | m | 1400
76 | D - 01.02.04 | Rozbiórka obrzeży betonowych 6x20cm na ławie betonowej | m | 420
77 | D - 01.02.04 | Rozbiórka obrzeży betonowych 8x30cm na ławie betonowej | m | 210
78 | D - 08.03.01a | Przestawienie obrzeży betonowych 20x6cm na podsypce cem.-piask. | m | 280
79 | D - 08.03.01a | Przestawienie obrzeży betonowych 30x8cm na podsypce cem.-piask. | m | 280
80 | D - 08.03.01 | Ustawienie obrzeży betonowych 20x6cm na podsypce piaskowej | m | 210
81 | D - 08.03.01 | Ustawienie obrzeży betonowych 30x8cm na podsypce cementowo-piaskowej | m | 1050
X. Regulacje wysokościowe studzienek
82 | D - 03.02.01a | Regulacja wysokościowa włazów kanałowych kanalizacyjnych, sanitarnych | szt | 70
83 | D - 03.02.01a | Regulacja wysokościowa wpustów ulicznych | szt | 70
84 | D - 03.02.01a | Regulacja wysokościowa zaworów wodociągowych i gazowych | szt | 70
85 | D - 03.02.01a | Regulacja wysokościowa studzienek telekomunikacyjnych i energetycznych | szt | 70
86 | D - 03.02.01a | Regulacja wysokościowa wsypów piwnicznych | szt | 56
XI. Roboty różne
87 | D - 06.01.01 | Umocnienie skarp z płyt betonowych typu Ażur 60 × 40 × 10 cm, na podsypce z piasku o grubości 3 cm z wypełnieniem otworów ziemią urodzajną | m2 | 140
88 | D - 10.06.01_zm, D - 05.03.03_zm | Nawierzchnie z płyt betonowych typu Ażur 60 × 40 × 10 cm, na podsypce z piasku o grubości 3 cm z wypełnieniem otworów ziemią urodzajną z wykonaniem podbudowy | m2 | 140
89 | D - 06.01.01 | Wykonanie palisady z elementów betonowych | mb | 70
90 | D - 06.03.02 | Utwardzenie poboczy destruktem asfaltowym o grubości 12 cm | m2 | 560
91 | D - 03.02.01 | Wykonanie odwodnienia liniowego ACODREN | mb | 30
92 | D - 03.02.01 | Podłączenie odwodnienia liniowegoACODREN do wpustu ulicznego (istniejącej kanalizacji lub studni) | mb | 30