## zał.
Załącznik do zarządzenia
NR OR.I-0151-205/06 Prezydenta Miasta Opola
z dnia 15 maj 2006r.
L.p. | Jednostka przekazująca | PT |  | Protokół odbioru końcowego-rok budowy | Nazwa | Wartość [zł] | Charakterystyka
|  | Nr | Data
1 | Urząd Miasta Opola Rynek –Ratusz | IM/61/2003 | 30.10.03 | 08.10.03 | Sieć wodociągowa w ul. Dobisa | 10557.49 | wodociąg Ø 90mm PE-HD L= 121,20 mb, zasuwa Hawle Ø 80 mm – szt. 2
2 | j.w. | IM/62/2003 | 30.10.03 | 08.10.03 | Przyłącze wodoc. ul. Dobisa do działek nr 1603/13 i 1604/13 | 800 | z rur Ø 32 mm PE o łącznej długości L = 5,00 mb – szt. 2, nawiertka z zaworem kulowym Ø 90/32 mm – szt. 2
3 | j.w. | IM/63/2003 | 30.10.03 | 08.10.03 | Sieć kanal.sanit w ul. Dobisa | 30694 | z rur Ø 0,20 m PVC, L=134,50 mb, studzienka rewizyjna z kręgów betonowych Ø 1200 mm, szt. 5 trójnik z PVC Ø 200x160x200mm, szt.-2
4 | j.w. | IM/64/2003 | 30.10.03 | 08.10.03 | Przykanaliki kanal. sanit. w ul. Dobisa do działek nr1599/13, 1600/13,1601/13,1603/13,1604/13 | 1265 | z rur Ø 0,16 m, PVC o łącznej długości L=26,95 mb – szt. 5
5 | j.w. | IM/65/2003 | 30.10.03 | 08.10.03 | Sieć wodoc. ul. M.Skłodowskiej-Curie | 4668.2 | wodociąg Ø 110 mm PVC L=25,00 mb, zasuwa wodociągowa żeliwna kołnierzowa HAWLE Ø 80 mm – szt.1
6 | j.w. | IM/66/2003 | 30.10.03 | 08.10.03 | Przyłącze wodoc. ul. M.Skłodowskiej-Curie | 582.3 | z rur Ø 32 mm PE L=2,50 mb, nawiertka wodociągowa z zaworem kulowym Ø 110/32, szt.-1
7 | j.w. | IM/67/2003 | 30.10.03 | 08.10.03 | Sieć kanal. Sanitarnej ul. M.Skłodowskiej-Curie | 13095.17 | z rur Ø 0,20m PVC, L=16,45 mb, studzienka rewizyjna z kręgów betonowych Ø 1200 mm szt. 1, trójnik kanalizacyjny z PVC Ø 200x160x200 mm – szt.1
8 | j.w. | IM/68/2003 | 30.10.03 | 08.10.03 | Przykanalik kanal.sanit. ul. M.Skłodowskiej-Curie do działki nr 152/2 | 1438.38 | z rur Ø 0,16 m PVC, L=7,60 mb
9 | j.w. | IM/69/2003 | 30.10.03 | 08.10.03 | Sieć wodoc. w ul. Sąsiedzkiej | 27842.87 | wodociąg Ø 90 mm PE-HD, L = 64,95 mb
10 | j.w. | IM/70/2003 | 30.10.03 | 08.10.03 | Sieć wodociągowa w ul. Sąsiedzkiej-Bocznej | 12858.66 | wodociąg Ø 90 mm mb, zasuwa PE-HD, L=65,35 wodociągowa żeliwna kołnierzowa Ø 80 mm, szt. 2, hydrant nadziemny Ø 80 mm, szt. 2
11 | j.w. | IM/71/2003 | 30.10.03 | 08.10.03 | Przyłącze wodociągowe w ul. Sąsiedzkiej-Bocznej do działki Nr 165/3; 165/4; 165/5 | 3735.6 | z rur Ø 32 mm PE o łącznej długości L = 9,00 mb-
3 szt, nawiertka wodociągowa z zaworem kulowym Ø 90/32, szt. – 3
12 | j.w. | IM/72/2003 | 30.10.03 | 08.10.03 | Sieć kanalizacji sanitarnej w ul. Sąsiedzkiej-Bocznej | 25743.44 | z rur Ø 0,20m PVC, L=64,75 mb, studzienka rewizyjna z kręgów betonowych Ø 1000 mm, szt. 2, studzienka rewizyjna z PVC WAVIN Ø 600 mm, szt. 2
13 | j.w. | IM/73/2003 | 30.10.03 | 08.10.03 | Przykanaliki kanal. sanit. w ul. Sąsiedzkiej-Bocznej do działek 165/3; 165/4; 165/5 | 2345.7 | z rur Ø 0,16 m PVC o łącznej długości L = 12,00 mb – 3 szt.
14 | j.w. | IM/74/2003 | 21.11.03 | 16.10.03 | Sieć wodoc. ul. Bolka II w Opolu | 36328.74 | wodociąg z rur Ø 160 mm PEHD 100, L=180,0 mb, hydrant nadziemny Ø 80 mm – szt. 1, zasuwa żel. kołn. z klinem gumowym Ø 150 mm szt. 1 Ø 80 mm szt.1
15 | j.w. | IM/75/2003 | 21.11.03 | 16.10.03 | Sieć wodoc. ul. Bolka II (boczna) w Opolu | 886 | wodociąg z rur Ø 90 mm PEHD, L=1,20 mb, zasuwa kołnierzowa z klinem gumowym Ø 80 mm – szt.1
16 | j.w. | IM/76/2003 | 21.11.03 | 16.10.03 | Sieć wodoc. ul. Bolka II w Opolu | 170 | z rur Ø 40 mm PE, L=1,20 mb, nawiertka Ø 150/Ø40 mm FRIATEC – szt. 1
17 | j.w. | 1/IM/2004 | 19.01.04 | 23.12.03 | Sieć kanal. sanitar. ul. Wiśniowa w Opolu (odcinek od ul. Gleńskiej do ul. Głowackiego) | 111182.82 | z rur kamionkowych KERAMO, o średnicy Ø 0,20m, o długości L=331,60 m, studzienka rewizyjna z kręgów betonowych o średnicy Ø 1000 mm, szt – 13, trójnik kamionkowy o średnicy Ø 200x200x200mm szt. 1, trójnik kamionkowy o średnicy Ø 200x150x200mm, szt. 25
18 | j.w. | 2/IM/2004 | 19.01.04 | 23.12.03 | Przykanaliki kanal.sanitarn.przy ul.. Wiśniowej w Opolu (odcinek od ul. Gleńskiej do ul. Głowackiego) do posesji nr 1-12, 14-48, 50 | 64046.75 | z rur kanalizacyjnych PVC, o średnicy Ø 0,16 m, szt. 48 o łącznej długości L=304,75 m, studzienka inspekcyjna kanalizacyjna z PVC o średnicy Ø 425 mm, szt. 47
19 | j.w. | 3/IM/2004 | 19.01.04 | 23.12.03 | Przykanaliki kanal.sanit. ul. Głowackiego w Opolu | 2938.05 | z rur kanalizacyjnych PVC, o średnicy Ø 0,16 m, szt. 2 o łącznej długości L = 14,85 m, studzienka inspekcyjna kanalizacyjna z PVC o średnicy Ø 425 mm, szt. 2
20 | j.w. | 78/IM/03 | 14.01.04 | 16.10.03 | Sieć wodoc. ul. Bolka II w Opolu | 4921.45 | zwiększenie do PT Nr 74/IM/2003 - dokumentacja
21 | Urząd Miasta Opola Wydział Lokalowy i Spraw Społecznych Opole | 1/2003 | 25.08.03 | 30.06.03 | Przyłącza kanal.sanit. do bud.komunalnych w ul. Obrońców Stalingradu nr 57, 50, 48, 38, 12, 8 (od granicy posesji do 1-szej studzienki) | 7355.39 | z rur PCV L. S Ø 160 x 4,7 mm o łącznej długości L = 64,20 mb, szt. 6
22 | j.w. | 2/2003 | 25.08.03 | 30.06.03 | Przyłącza kanal.sanit. do bud. komunalnych w ulicy Aleja Przyjaźni Nr 38, 36, 28, 21, 19, 14-16, 13, 10-12, 8 (od granicy posesji do 1-szej studzienki) | 11371.02 | z rur PCV Kl. S Ø 160 x 4,7 mm o łącznej dł. L = 53,35 mb szt. 9
23 | j.w. | 3/2003 | 25.08.03 | 30.06.03 | Przyłącza kanal.sanit. do bud. komunalnych w ulicy Mieszka I Nr 9, 10, 12 (od granicy posesji do 1-szej studzienki) | 5186.98 | z rur PCV Kl. S Ø 160 x 4,7 mm o łącznej dł. L = 29,30 mb szt. 3
24 | j.w. | 4/2003 | 25.08.03 | 30.06.03 | Przyłącza kanal.sanit. do bud. komunalnych w ulicy Eichendorfa Nr 9 (od granicy posesji do I-szej studzienki) | 3250.27 | z rur PCV Kl. S Ø 160 x 4,7 mm o łącznej dł. L = 15,1 mb. szt. 1
25 | j.w. | 5/2003 | 25.08.03 | 30.06.03 | Przyłącza kanal. sanit. do bud. komunalnych w ulicy Bolka II Nr 24 | 2697.34 | z rur PCV Kl. S Ø 160 x 4,7 mm o łącznej dł. L = 10,5 mb, szt. 1
26 | Wydział Inżynierii Miejskiej UM Opola | 1/2004 I/M | 05.10.2004 | 10.11.1999 | Rurociąg tłoczny ścieków sanitarnych od przepompowni Metalchem do studzienki rozprężnej w ul. Marka z Jemielnicy | 4404.72 | Zwiększenie wartości do PT Nr 16/2000 Inż.M. o nie ujętą wartość rur Dn 0,4 m kam. Hepworth
27 | jw. | 2/2004/Inż.M. | 08.11.04 | 27.11.03 | Kanalizacja sanitarna ul. 10 Sudeckiej Dywizji Zmechanizowanej odc. od km. 0+234,24 do km 0+634,50(przebudowa) | 36467.11 | Rury kamionkowe DN 200 mm; L = 85,60 mb Studnie rewizyjne z kręgów betonowych D = 1200 mm; 1 szt.
28 | j.w. | 3/2004/Inż.M. | 08.11.04 | 01.10.02 | Przyłącza wodociągowe do budynków przy ul. Groszowickiej w Opolu | 65005.98 | Rury PE Ø 40 mm; L = 36,00 mb
Rury PE Ø 32 mm; L = 90,00 mb
29 | j.w. | 4/2004/Inż.M. | 08.11.04 | 18.05.04 | Sieć wodociągowa w ul. Etnografów w Opolu | 1086.64 | Rury PE-HD Ø 90 mm; L = 2,70 mb
Zasuwa wodociągowa kołnierzowa typ HAWLE Ø 80 mm; 1 szt.
Hydrant nadziemny Ø 80 mm; 1 szt.
30 | j.w. | 5/2004/Inż.M. | 08.11.04 | 18.05.04 | Sieć wodociągowa w ul. Etnografów w Opolu | 7403 | Rury PE-HD Ø 110 mm; L = 68,20 mb Zasuwa wodociągowa kołnierzowa typ HAWLE Ø 100 mm; 1 szt. Nawiertka Ø 110/32 mm; 2 szt.
31 | j.w. | 6/2004/Inż.M. | 08.11.04 | 08.12.03 | Sieć wodociągowa osiedle Małe Domy zad. Nr 1 ul. Pużaka | 99139 | Rury PVC Ø 150 mm; L = 160,00 mb
Rury PVC Ø 100 mm; L = 103,00 mb
Rury PVC Ø 80 mm; L = 10,00 mb
Rury PVC Ø 50 mm; L = 61,00 mb
Hydrant nadziemny Ø 80 mm; 2 szt.
Zasuwa Ø 50 mm; 2 szt.
Zasuwa Ø 60 mm; 2 szt.
Zasuwa Ø 80 mm; 4 szt.
Zasuwa Ø 100 mm; 1 szt.
32 | j.w. | 7/2004/Inż.M. | 10.11.04 | 08.12.03 | Sieć kanalizacji sanitarnej osiedle Małe Domy zad. Nr 1 ul. Pużaka | 113275 | Rury kamionkowe Ø 200 mm; L = 158,00 mb
Rury kamionkowe Ø 250 mm; L = 250,00 mb
Studzienki rewizyjne betonowe Ø 1200 mm; 34szt.
33 | j.w. | 8/2004/Inż.M. | 10.11.04 | 08.12.03 | Sieć wodociągowa osiedle Małe Domy zad. Nr 2 ul. Pużaka | 46176.74 | Rury PVC Ø 150 mm; L = 23,00 mb
Rury PVC Ø 110 mm; L = 325,00 mb
Rury PVC Ø 100 mm; L = 80,00 mb
Rury PVC Ø 60 mm; L = 37,00 mb
Rury PVC Ø 50 mm; L = 57,00 mb
Hydrant nadziemny Ø 80 mm;4 szt.
Zasuwa Ø 50 mm; 7 szt.
Zasuwa Ø 60 mm; 2 szt.
Zasuwa Ø 80 mm; 3 szt.
Zasuwa Ø 110 mm; 2 szt.
34 | jw. |  | 10.11.04 | 08.12.03 | Sieć kanalizacji sanitarnej osiedle Małe Domy zad. Nr 2 ul. Pużaka | 110553 | Rury kamionkowe Ø 200 mm; L = 436,00 mb
Studzienki rewizyjne betonowe Ø 1200 mm; 28 szt.
OGÓŁEM: | [5 empty] | 869472.81